## Presupuesto contrato ROM
ANEXO NO 1 CUADRO DE ACTIVIDADES Y ESPECIFICACIONES TÉCNICAS DE CADA ITEM
DESCRIPCION DE LA REPARACIÓN, OBRA O MANTENIMIENTO
CENTRO ORIENTE
No. | Detalle | Unidad | Valor Unitario
I | ACTIVIDADES PRELIMINARES |  | 638145
1.01 | Suministro e instalacion de cerramiento provisional con polisombra H=2m. Incluye el retiro, limpieza y la disposicion final de residuos. | Ml | 6788
1.02 | Suministro e instalacion de cerca lámina con base h =2.25m. Incluye el retiro, limpieza y la disposicion final de residuos. | Ml | 448174
1.03 | Suministro e instalacion de cerca tabla. Incluye el retiro, limpieza y la disposicion final de residuos. | M2 | 43475
1.04 | Suministro e instalacion de cerca en alambre de púas H1.60m- 3hilos. Incluye el retiro, limpieza y la disposicion final de residuos. | ML | 10214
1.05 | Relleno con material de excavacion en el sitio. | M3 | 29232
1.06 | Suministro e instalacion de cerca en alambre de púas H2,5m - 20 hilos. Incluye el retiro, limpieza y la disposicion final de residuos. | ML | 100262
II | DEMOLICIONES Y CANCELACIONES |  | 469349
2.01 | Demolición de dintel en drywall altura entre 0.15 a 0.25m. Incluye el retiro, limpieza y la disposicion final de residuos. | ML | 8922
2.02 | Demolición de dintel en concreto y mampostería entre e= 0.15 a 0.25m y altura entre 0.15 a 0.25m. Incluye el retiro, limpieza y la disposicion final de residuos. | ML | 12616
2.03 | Demolición cualquier tipo de muros entre e= 0.10 a 0.15m. Incluye el retiro, limpieza y la disposicion final de residuos. | M² | 14125
2.04 | Demolición de poyo de baño/cocina entre e= 0.10 a 0.15m. Incluye el retiro, limpieza y la disposicion final de residuos. | ML | 7461
2.05 | Demolición cualquier tipo de muros entre e= 0.15 a 0.25m. Incluye el retiro, limpieza y la disposicion final de residuos. | M² | 22459
2.06 | Demolición mortero de nivelacion entre e=0.03 a0.10m-. Incluye el retiro, limpieza y la disposicion final de residuos. | M² | 6834
2.07 | Demolición de enchapes en muros y pisos de baños, cocinas, cuartos en general y patios.Incluye el guardaescoba el retiro, limpieza y la disposicion final de residuos. | M² | 7081
2.08 | Demolicion de pisos en granito. Incluye mediacaña, guardaescobas, el retiro y retiro, limpieza y la disposicion final de residuos. | M² | 9407
2.09 | Demolicion de pisos en piedra. Incluye mediacaña, guardaescobas, el retiro y retiro, limpieza y la disposicion final de residuos. | M² | 7850
2.1 | Demolicion de pisos en madera. Incluye mediacaña, guardas, el retiro y retiro, limpieza y la disposicion final de residuos. | M² | 20675
2.11 | Demolicion de pocetas y mesones en concreto, marmol, granito y otros materiales. Incluye salpicadero el retiro, limpieza y la disposicion final de residuos. | M² | 28117
2.12 | Demolición Placas aligeradas hasta e=0.25. Incluye el retiro, limpieza y la disposicion final de residuos. | M² | 19583
2.13 | Demolición placas macizas e= 0.15m a. Incluye el retiro, limpieza y la disposicion final de residuos. | M² | 36669
2.14 | Demolición placas macizas entre e=0.30m. Incluye el retiro, limpieza y la disposicion final de residuos. | M² | 73348
2.15 | Cancelacion de punto hidraulico o sanitario. Incluye el retiro, limpieza y la disposicion final de residuos. | Un | 16934
2.16 | Cancelacion de salida electrica. Incluye el retiro , limpieza y la disposicion final de residuos. | Un | 16716
2.17 | Demolición y desmonte de guardaescoba existente en MDF, madera, cerámica, mortero o granito, incluye retiro y disposición final de residuos | ML | 7120
2.18 | Demolicion total del area construida (Incluye demolicion total de la construccion dejando la losa de contrapiso total mente limpia libre de escombros y retiro del material a un botadero certificado) | UN | 153432
III | DESMONTES Y RETIROS |  | 1877134
3.01 | Desmonte y reinstalacion de divisiones existentes de ducha para baño. Incluye el retiro, limpieza y la disposicion final de residuos. | Un | 30375
3.02 | Desmonte de todo tipo de divisiones existentes de ducha para baño. Incluye el retiro, limpieza y la disposicion final de residuos. | Un | 10765
3.03 | Desmonte de aparato sanitario existente. Incluye el retiro, limpieza y la disposicion final de residuos. | Un | 14333
3.04 | Desmonte de todo tipo de lavamanos. Incluye el retiro, limpieza y la disposicion final de residuos. | Un | 14333
3.05 | Desmonte de marcos y puertas existentes de madera o metálicas. Incluye el retiro, limpieza y la disposicion final de residuos. | Un | 16422
3.06 | Desmonte de puerta divisoria plegable en madera. Incluye el retiro, limpieza y la disposicion final de residuos. | M² | 11648
3.07 | Desmonte de todo tipo de cubiertas. Incluye el retiro, limpieza y la disposicion final de residuos. | M² | 5695
3.08 | Desmonte de mezanine en madera, iIncluye el retiro, limpieza y la disposicion final de residuos. | M² | 23731
3.09 | Desmonte de Tina y/o Jacuzi. Incluye el retiro, limpieza y la disposicion final de residuos. | Un | 75939
3.1 | Desmonte de reja existente. Incluye el retiro, limpieza y la disposicion final de residuos. | M² | 11837
3.11 | Desmonte de ventana existente. Incluye el marco y alfajia, el retiro, limpieza y la disposicion final de residuos. | M² | 13100
3.12 | Desmonte de lampara existente. Incluye el retiro lampara, cableado, tuberia sobre techo y cajas, limpieza y la disposicion final de residuos. | Un | 22686
3.13 | Desmonte y reinstalacion de lampara existente. Incluye el retiro, limpieza y la disposicion final de residuos. | Un | 37856
3.14 | Desmonte de cielo raso existente. Incluye el retiro, limpieza y la disposicion final de residuos. | M² | 8876
3.15 | Desmonte y reinstalacion de cielo raso existente. Incluye el retiro, limpieza y la disposicion final de residuos. | M² | 14884
3.16 | Desmonte de vidrio existente o espejo. Incluye el retiro, limpieza y la disposicion final de residuos. | M² | 9682
3.17 | Desmonte de alfajia metalica existente. Incluye el retiro, limpieza y la disposicion final de residuos. | ML | 6274
3.18 | Desmonte de manto existente. Incluye el retiro, limpieza y la disposicion final de residuos. | M² | 6559
3.19 | Desmonte de tablero general existente. Incluye marcacion de cableado existente, tramite ante la entidad competente, retiro, limpieza y la disposicion final de residuos. | Un | 522358
3.2 | Desmonte de mueble bajo, mueble alto, areas de almacenamiento. Incluye el retiro, limpieza y la disposicion final de residuos. | Ml | 37447
3.21 | Desmonte de alfomba o tapete existente. Incluye el retiro, limpieza y la disposicion final de residuos. | M² | 1234
3.22 | Retiro material sobrante | Vj | 142386
3.23 | Trasiego manual de escombros | Bt | 1804
3.24 | Desmonte de griferia lavaplatos o lavamanos y ducha. Incluye el retiro, limpieza y la disposicion final de residuos. | UND | 15188
3.25 | Desmonte y arreglo de puerta ventanas. Incluye cambio de rodachines, guías, cerradura y todo lo necesario para su correcta ejecucion y limpieza de las zonas afectadas | UND | 132894
3.26 | Desmonte de tanques y todos sus accesorios, incluye el retiro, limpieza y la disposicion final de residuos | UND | 142386
3.27 | Excavacion manual de material comun y relleno material de sitio | M3 | 18985
3.28 | Desmonte e instalacion de marquesina en vidrio de 4mm, incluye estructura, retiro y todo lo necesario para su correcta instalación | M2 | 102736
3.29 | Desmonte y retiro de calentador de gas o electrico existente | UN | 88658
3.3 | Desmonte y reinstalación de mueble bajo, mueble alto existente. Incluye el retiro, limpieza y la disposicion final de residuos. | UN | 79828
3.31 | Desmonte de horno exstente. Incluye disposicion final de residuos. | UN | 84221
3.32 | Desmonte de accesorios de lavaplatos de 2" para lavaplatos. Incluye sión y disposición final de residuos. | UN | 6609
3.33 | Desmonte y reinstalación de mesón en marmol para baño. Incluye limpieza y disposición final de residuos | ML | 72524
3.34 | Desmonte y reinstalacion de estufa existente | UN | 92881
IV | SUMINISTRO Y APLICACIÓN DE PINTURAS |  | 257433
4.01 | Suministro y aplicación de pintura de esmalte para rejas, todas las caras. Incluye raspado, lijada, resane, anticorrosivo, pintura de aceite, cambio de silicona y todos los materiales necesarios para su correcta aplicación, el retiro, limpieza y la disposicion final de residuos. | M² | 9558
4.02 | Suministro y aplicación de pintura sobre lamina, todas las caras. Incluye raspado, lijada, resane, anticorrosivo, pintura de aceite, cambio de silicona todos los materiales necesarios para su correcta aplicación, el retiro, limpieza y la disposicion final de residuos. | Ml | 7433
4.03 | Suministro y aplicación de pintura sobre lamina llena, todas las caras. Incluye raspado, lijada, resane, anticorrosivo, pintura de aceite, cambio de silicona y todos los materiales necesarios para su correcta aplicación, el retiro, limpieza y la disposicion final de residuos. | M² | 15795
4.04 | Suministro y aplicación de pintura vinilo Tipo I, tres manos para muros y techos. Incluye resane de los elementos afectados (raspado. rasqueteado y estuco) todos los materiales necesarios para su correcta aplicación, el retiro, limpieza y la disposicion final de residuos. | M² | 16840
4.05 | Suministro y aplicación de pintura koraza para exteriores, dos manos para techos. Incluye hidrolavado todos los materiales necesarios para su correcta aplicación, el retiro, limpieza y la disposicion final de residuos. | M² | 14903
4.06 | Suministro y aplicación de pintura koraza para exteriores, dos manos para muros. Incluye hidrolavado todos los materiales necesarios para su correcta aplicación, el retiro, limpieza y la disposicion final de residuos. | M² | 13926
4.07 | Suministro y aplicación de pintura acrilica, dos manos para baños, cocinas y cafeterias. Incluye Incluye resane de los elementos afectados (raspado. rasqueteado y estuco) todos los materiales necesarios para su correcta aplicación, el retiro, limpieza y la disposicion final de residuos. | M² | 17570
4.08 | Suministro y aplicación de pintura antihumedad fachada dos capas. Incluye andamio, herramienta menos , aplicación con Sika transparente 10 o similar y todo lo necesario para su aplicación, retiro, limpieza y la disposición final de residuos | M² | 62317
4.09 | Suministro y aplicación de pintura para trafico, anchos menores a 60 cms. Incluye todos los materiales necesarios para su correcta aplicación, el retiro, limpieza y la disposicion final de residuos. | Ml | 6388
4.1 | Suministro y aplicación de pintura poliuretano, dos manos para pisos en parqueaderos y accesos. Incluye todos los materiales necesarios para su correcta aplicación, el retiro, limpieza y la disposicion final de residuos. | M² | 41871
4.11 | Suministro y aplicación de pintura para baños y cocinas. Incluye raspado lijada y todos los materiales necesarios para su correcta aplicación, el retiro y limpieza y la disposición final de residuos | M² | 8865
4.12 | Pintura graniplast para exteriores o impermeabilizante.y todos los materiales necesarios para su correcta aplicación, el retiro, limpieza y la disposicion final de residuos. | M² | 18197
4.13 | pintura acrilica base de agua para exteriores o impermeabilizante. Incluye todos los materiales necesarios para su correcta aplicación, el retiro, limpieza y la disposicion final de residuos. | M² | 6683
4.14 | Pintura antigraffiti para fachada dos manos | M2 | 17087
V | REDES HIDRO SANITARIAS |  | 7427865
5.01 | Cambio de bajantes. Incluye accesorios, limpieza y la disposicion final de residuos. | Ml | 8069
5.02 | Arreglo de punto sanitario de 1/2" a 4". Incluye accesorios, limpieza y la disposicion final de residuos. | Un | 17656
5.03 | Suministro y construccion de red CPVC de 1/2". Incluye accesorios, limpieza y la disposicion final de residuos. | Ml | 12691
5.04 | Suministro y construccion de red CPVC de 3/4". Incluye accesorios, limpieza y la disposicion final de residuos. | Ml | 47842
5.05 | Suministro y construccion de red CPVC de 1". Incluye accesorios, limpieza y la disposicion final de residuos. | Ml | 78331
5.06 | Suministro y construccion de red PVCP de 1/2". Incluye accesorios, limpieza y la disposicion final de residuos. | Ml | 8676
5.07 | Suministro y construccion de red PVCP de 3/4". Incluye accesorios, limpieza y la disposicion final de residuos. | Ml | 10385
5.08 | Suministro y construccion de red PVCP de 1". Incluye accesorios, limpieza y la disposicion final de residuos. | Ml | 12720
5.09 | Suministro y construccion de punto hidro sanitario de 1/2". Incluye accesorios, limpieza y la disposicion final de residuos. | Un | 24272
5.1 | Suministro e instalacion de punto para lavadero o lavadora de 1/2". Incluye accesorios, limpieza y la disposicion final de residuos. | Un | 35692
5.11 | Suministro e instalacion de punto para lavavamanos o lavaplatos de 1/2". Incluye accesorios, limpieza y la disposicion final de residuos. | Un | 24301
5.12 | Suministro e instalacion de registro 1/2". Incluye accesorios, limpieza y la disposicion final de residuos. | Un | 24329
5.13 | Suministro y construccion de punto hidraulico PVCP 1". Incluye accesorios, limpieza y la disposicion final de residuos. | Un | 28904
5.14 | Suministro e instalacion de llave manguera. Incluye accesorios, limpieza y la disposicion final de residuos. | Un | 20238
5.15 | Suministro e instalacion de registro 3/4. Incluye accesorios, limpieza y la disposicion final de residuos. | Un | 61834
5.16 | Suministro y construccion de red galvanizada de 1". Incluye accesorios, limpieza y la disposicion final de residuos. | Ml | 15312
5.17 | Suministro y construccion de red galvanizada de 2". Incluye accesorios, limpieza y la disposicion final de residuos. | Ml | 29056
5.18 | Suministro y construccion de red galvanizada de 4". Incluye accesorios, limpieza y la disposicion final de residuos. | Ml | 73718
5.19 | Suministro e instalacion de punto sanitario PVCS 4". Incluye accesorios, limpieza y la disposicion final de residuos. | Un | 89001
5.2 | Suministro e instalacion de red de desague PVCS 4". Incluye accesorios, limpieza y la disposicion final de residuos. | Ml | 49569
5.21 | Suministro e instalacion de bajande de agua negras PVC 4". Incluye accesorios, limpieza y la disposicion final de residuos. | ML | 41662
5.22 | Suministro e instalacion de rejilla con sosco de 3X2. Incluye accesorios, limpieza y la disposicion final de residuos. | Un | 9492
5.23 | Suministro e instalacion de rejilla 3X2 anticucarachas. Incluye accesorios, limpieza y la disposicion final de residuos. | Un | 29550
5.24 | Suministro e instalacion de tapa registro de 20X20. Incluye accesorios, limpieza y la disposicion final de residuos. | Un | 14020
5.25 | Mantenimiento preventivo y/o correctivo de caja de aguas lluvias. Incluye accesorios, limpieza y la disposicion final de residuos. | Un | 120487
5.26 | Suministro e instalacion de salida sanitaria PVCS de 2". Incluye accesorios, limpieza y la disposicion final de residuos. | Un | 51535
5.27 | Suministro e instalacion de salida sanitaria PVCS 2". Incluye accesorios, limpieza y la disposicion final de residuos. | Un | 53480
5.28 | Suministro e instalacion de red de desague PVCS 2". Incluye accesorios, limpieza y la disposicion final de residuos. | Ml | 34096
5.29 | Suministro y construccion de marco tapa para caja de inspeccion de 80x80. Incluye accesorios, limpieza y la disposicion final de residuos. | Un | 144474
5.3 | Suministro e instalacion de red PVCP RD 21 2. Incluye accesorios, limpieza y la disposicion final de residuos. | Ml | 34277
5.31 | Suministro e instalacion de red de reventilacion PVC 2". Incluye accesorios, limpieza y la disposicion final de residuos. | Ml | 18150
5.32 | Suministro e instalacion de red de desague PVCS 3". Incluye accesorios, limpieza y la disposicion final de residuos. | Ml | 43457
5.33 | Suministro e intalacion de salida sanitaria PVCS 3". Incluye accesorios, limpieza y la disposicion final de residuos. | Un | 76442
5.34 | Suministro e instalacion de red de reventilacion PVC 3". Incluye accesorios, limpieza y la disposicion final de residuos. | Ml | 26094
5.35 | Suministro e instalacion de acometida en PVC 1/2 5 M. Incluye accesorios, limpieza y la disposicion final de residuos. | Un | 207637
5.36 | Mantenimiento de punto sanitario de 6". Incluye accesorios, limpieza y la disposicion final de residuos. | Un | 185196
5.37 | Mantenimiento de punto de aguas lluvias. Incluye accesorios, limpieza y la disposicion final de residuos. | Un | 66884
5.38 | Suministro e instalacion de tanque plastico de 250 litros. Incluye accesorios, limpieza y la disposicion final de residuos. | Un | 629697
5.39 | Suministro e instalacion de tanque plastico de 500 litros. Incluye accesorios, limpieza y la disposicion final de residuos. | Un | 791866
5.4 | Suministro e instalación de caja de inspección 60cm x60cm ncluye accesorios y todo lo necesario para su correcta instalación, limpieza y la disposicion final de residuos. | Un | 366654
5.41 | Suministro e instalación de caja de inspección 80cm x80cm ncluye accesorios y todo lo necesario para su correcta instalación, limpieza y la disposicion final de residuos. | Un | 525263
5.42 | Suministro e instalación de caja de inspección drenaje 60cm x60cm ncluye accesorios y todo lo necesario para su correcta instalación, limpieza y la disposicion final de residuos. | Un | 366654
5.43 | Suministro e instalación de caja de inspeccióndernaje 80cm x80cm ncluye accesorios y todo lo necesario para su correcta instalación, limpieza y la disposicion final de residuos. | Un | 525263
5.44 | Sondeo y limpieza punto de sifones de 2" a 4". | Un | 33223
5.45 | Suministro e intalacion de salida sanitaria ducha 2". Incluye accesorios y todo lo necesario para la instalación, limpieza y la disposicion final de residuos. | Un | 64833
5.46 | Suministro e intalacion de salida sanitaria inodoro 4". Incluye accesorios y todo lo necesario para la instalación, limpieza y la disposicion final de residuos. | Un | 94592
5.47 | Suministro e intalacion de salida sanitaria lavadero 2". Incluye accesorios y todo lo necesario para la instalación, limpieza y la disposicion final de residuos. | Un | 96386
5.48 | Suministro e intalacion de salida sanitaria lavadora 2". Incluye accesorios y todo lo necesario para la instalación, limpieza y la disposicion final de residuos. | Un | 72845
5.49 | Suministro e intalacion de salida sanitaria Lavaplatos 2". Incluye accesorios y todo lo necesario para la instalación, limpieza y la disposicion final de residuos. | Un | 47519
5.5 | Suministro e intalacion de salida sanitaria Lavamanos 2". Incluye accesorios y todo lo necesario para la instalación, limpieza y la disposicion final de residuos. | Un | 70671
5.51 | Suministro e intalacion de válcula de registro 1". Incluye accesorios y todo lo necesario para la instalación, limpieza y la disposicion final de residuos | Ml | 35615
5.52 | Manguera teleducha 1.5 mts en pvc y metal plata 1/2" antitorsion | UND | 54106
5.53 | Suministro e instalación de sistema ahorrador grival o similar para todo tipo de sanitarios incluye desmonte de sistema existente | UND | 104416
5.54 | Suministro e instalacion de griferia mono control para lavaplatos gama media incluye acoflex | UN | 123401
5.55 | Reparacion de punto hidraulico de cobre, incluye soldadura de estaño y accesorios | UND | 128147
5.56 | Filtro frances, incluye excavación, grava geotextil no tejido y tuberia de 4" perforado y relleno con material existente | M3 | 90178
5.57 | Limpieza de piscina (retiro de agua y aseo) | UN | 397646
5.58 | Limpieza de jacuzzi (retiro de agua y aseo) | UN | 236841
5.59 | Suministro e instalación de bajante de aguas lluvias de 4". Incluye accesorios, limpieza y la disposicion final de residuos. | ML | 46771
5.6 | Reparacion de fallas en tuberia en PVC entre 1m y 2m. Incluye cambio de accesorios que esten en mal estado y resgistro si es necesario. | UN | 120944
5.61 | Suministro e instalacion de lavadero plastico | UN | 189643
5.62 | Suministro e instalacion de ducha eléctrica de 220 V | UN | 143517
5.63 | Suministro e instalación de membrana en pvc para piscina antideslizante. Incluye accesorios de piscina | M2 | 241645
VI | REDES ELECTRICAS |  | 8360550
6.01 | Construcción de salida para toma corriente doble en muro, con polo a tierra. Incluye accesorios (ducteria, toma, tapa, cinta, conectores, cubierta transparente), limpieza y la disposicion final de residuos. | Un | 117649
6.02 | Construcción de salida para toma corriente trifásica en muro EMT, con polo a tierra. Incluye accesorios (ducteria, toma, tapa, cinta, conectores, cubierta transparente), limpieza y la disposicion final de residuos. | Un | 206194
6.03 | Construccion de salida de iluminacion en techo. Incluye caja, accesorios, ducteria PVC de 3/4", cableado en tres hilos calibre 12 (fase, neutro y tierra) de 6 metros lineales por salida, con interruptor sencillo, doble y triple, elementos de soporte y fijacion), limpieza y la disposicion final de residuos. | Un | 110549
6.04 | Construccion de salida de iluminacion. Incluye, ducteria PVC de 1/2 , cable No. 12 de tres metros lineales por salida con interruptor sencillo y marquillado, y accesorios, caja, elementos de soporte y fijacion, limpieza y la disposicion final de residuos. | Un | 115295
6.05 | Construccion de salida cantonera. Incluye ducteria PVC, cable, accesorios, caja, elementos de soporte y fijacion, limpieza y la disposicion final de residuos. | Un | 86457
6.06 | Construccion de salida alarma. Incluye ducteria PVC, cable, accesorios, caja, elementos de soporte y fijacion, limpieza y la disposicion final de residuos. | Un | 90206
6.07 | Suministro e instalacion de ducto para camara TV. Incluye ducteria PVC de 1/2", cable, accesorios, elementos de soporte y fijacion, limpieza y la disposicion final de residuos. | Ml | 4718
6.08 | Construccion de salida electrica en caja metalica de 12X12. Incluye toma corriente trifasica, clavija trifasica, cablaedo encauchetado de tres metros lineales por salida, accesorios, elementos de soporte y fijacion, limpieza y la disposicion final de residuos. | Un | 38036
6.09 | Construccion de salida electrica toma sencilla de 20A. Incluye tuberia PVC, cable, accesorios, caja, elementos de soporte y fijacion, limpieza y la disposicion final de residuos. | Un | 80476
6.1 | Construccion de salida toma corriente GFCI. Incluye tuberia PVC, cable, accesorios, caja, toma doble, elementos de soporte y fijacion, limpieza y la disposicion final de residuos. | Un | 162130
6.11 | Suministro e instalacion luminaria de 60 X 60 de 48 W. Incluye, cable, accesorios, elementos de soporte y fijacion, limpieza y la disposicion final de residuos. | Un | 318669
6.12 | Suministro e instalacion luminaria de 60 X 60 de 4 X 24 W T-5. Incluye, cable, accesorios, elementos de soporte y fijacion, limpieza y la disposicion final de residuos. | Un | 211244
6.13 | Reinstalacion de luminarias y lamparas existentes. Incluye, cable, accesorios, elementos de soporte y fijacion, limpieza y la disposicion final de residuos. | Un | 15140
6.14 | Suministro e instalacion de luminaria LED de 18 W redonda. Incluye, cable, accesorios, elementos de soporte y fijacion, limpieza y la disposicion final de residuos. | Un | 86665
6.15 | Suministro e instalacion de lampara LED para alumbrado publico de 80 - 120 W. Incluye, cable, accesorios, elementos de soporte y fijacion, limpieza y la disposicion final de residuos. | Un | 1120085
6.16 | Suministro e instalacion de lampara LED para alumbrado publico de 210 W. Incluye, cable, accesorios, elementos de soporte y fijacion, limpieza y la disposicion final de residuos. | Un | 1270388
6.17 | Suministro e intalacion de luminaria LED de incrustar de 21 W 2100 LM. Incluye, cable, accesorios, elementos de soporte y fijacion, limpieza y la disposicion final de residuos. | Un | 124256
6.18 | Suministro e instalacion de luminaria LED de sobreponer de 25 W 2500 LM. Incluye, cable, accesorios, elementos de soporte y fijacion, limpieza y la disposicion final de residuos. | Un | 166762
6.19 | Suministro e instalacion de luminaria hermetica de 1X32W 120V 6.5K T8. Incluye, cable, accesorios, elementos de soporte y fijacion, limpieza y la disposicion final de residuos. | Un | 94098
6.2 | Suministro e instalación de bala 15/20W diámetro 8cm, incluye ojo de buey dirigible de 8 cm y toda la herramienta necesaria para la instalación, elementos de soporte y fijación, limpieza y la disposición final de residuos | Un | 15369
6.21 | Suministro e instalación de bala 35W diámetro 23cm, incluye toda la herramienta necesaria para la instalación, elementos de soporte y fijación, limpieza y la disposición final de residuos | Un | 75484
6.22 | Suministro e instalación de bombillo fluorescente 60W, incluye toda la herramienta necesaria para la instalación, elementos de soporte y fijación, limpieza y la disposición final de residuos | Un | 26512
6.23 | Suministro e instalacion de reflector LED de 100W. Incluye, cable, accesorios, elementos de soporte y fijacion, limpieza y la disposicion final de residuos. | Un | 360845
6.24 | Suministro e instalacion de reflector LED de 140W. Incluye, cable, accesorios, elementos de soporte y fijacion, limpieza y la disposicion final de residuos. | Un | 866068
6.25 | Suministro e instalacion de sensor de movimiento. Incluye, cable, accesorios, elementos de soporte y fijacion, limpieza y la disposicion final de residuos. | Un | 99471
6.26 | Suministro e instalacion de interruptor automatico enchufable de 1 X 20 A. Incluye, ducteria, cable, accesorios, elementos de soporte y fijacion, limpieza y la disposicion final de residuos. | Un | 13622
6.27 | Suministro e instalacion de interruptor automatico enchufable de 2 X 30 A. Incluye, ducteria, cable, accesorios, elementos de soporte y fijacion, limpieza y la disposicion final de residuos. | Un | 41557
6.28 | Suministro e instalacion de fotocelda para luminaria exterior. Incluye, ducteria, cable, accesorios, elementos de soporte y fijacion, limpieza y la disposicion final de residuos. | Un | 32084
6.29 | Suministro e instalacion de tablero electrico monofasico de 4 circuitos. Incluye, ducteria, cable, accesorios, elementos de soporte y fijacion, limpieza y la disposicion final de residuos. | Un | 62811
6.3 | Suministro e instalacion de breaker termomagnetico industrial de 3 X 60A, 10 KA. Incluye, ducteria, cable, accesorios, elementos de soporte y fijacion, limpieza y la disposicion final de residuos. | Un | 134802
6.31 | Suministro e instalacion de breaker termomagnetico industrial de 3 X 70A, 10 KA. Incluye, ducteria, cable, accesorios, elementos de soporte y fijacion, limpieza y la disposicion final de residuos. | Un | 183270
6.32 | Suministro e instalacion de tablero trifasico. C/LLAVE, ESP. TOTAL, 18 CTOS. Incluye, ducteria, cable, accesorios, elementos de soporte y fijacion, limpieza y la disposicion final de residuos. | Un | 256200
6.33 | Suministro e instalacion de salida para motor puerta. Incluye, ducteria, cable, accesorios, elementos de soporte y fijacion, limpieza y la disposicion final de residuos. | Un | 236379
6.34 | SUMINISTRO E INSTALACION DE TIMBRE SONORO ELECTRICO | UND | 44064
6.35 | REVISIÓN Y REPARACION Y MANTENIMIENTO ELÉCTRICO (cableado, interuptores, ETC) INCLUYE CAMBIOS MENORES PARA EL CORRECTO FUNCIONAMIENTO DE TODOS LOS CIRCUITOS | GL | 500306
6.36 | SUMINISTRO E INSTALACION DE APARATOS ELECTRICOS TOMA O INTERRUPTOR SIMILAR AL EXISTENTE, INCLUYE DISPOSICION FINAL Y DESMONTE DE APARATOS | UND | 9492
6.37 | Suministro e instalacion de tablero trifasico. C/LLAVE, ESP. TOTAL, 12 CTOS. Incluye, ducteria, cable, accesorios, elementos de soporte y fijacion, limpieza y la disposicion final de residuos. | UN | 269571
6.38 | Suministro e instalación de estufa eléctrica en acero inoxidable de 0.60 X 0.60 para cocina de 4 puestos | UN | 569313
6.39 | Suministro e instalacion de ducha electrica. Incluye el brazo y todo lo necesario corecta para su instalacion. | UN | 144313
VII | CONCRETOS |  | 4364383
7.01 | Construccion de elementos en concreto grava común de 1500 psi. Incluye todos los materiales y herramientas necesarias para su correcta construccion, el retiro, limpieza y la disposicion final de residuos. | M3 | 235773
7.02 | Construccion de elementos en concreto grava común de 2000 psi. Incluye todos los materiales y herramientas necesarias para su correcta construccion, el retiro, limpieza y la disposicion final de residuos. | M3 | 261820
7.03 | Construccion de elementos en concreto grava común de 2500 psi. Incluye todos los materiales y herramientas necesarias para su correcta construccion, el retiro, limpieza y la disposicion final de residuos. | M3 | 276941
7.04 | Construccion de elementos en concreto grava común. de 3000 psi. Incluye todos los materiales y herramientas necesarias para su correcta construccion, el retiro, limpieza y la disposicion final de residuos. | M3 | 302076
7.05 | Construccion de elementos en concreto grava común. de 3500 psi. Incluye todos los materiales y herramientas necesarias para su correcta construccion, el retiro, limpieza y la disposicion final de residuos. | M3 | 337265
7.06 | Construccion de elementos en concreto grava fina de 2000 psi. Incluye todos los materiales y herramientas necesarias para su correcta construccion, el retiro, limpieza y la disposicion final de residuos. | M3 | 263452
7.07 | Construccion de elementos en concreto grava fina de 3000 psi. Incluye todos los materiales y herramientas necesarias para su correcta construccion, el retiro, limpieza y la disposicion final de residuos. | M3 | 305001
7.08 | Reparacion de juntas, grietas y fisuras en placas de concreto. Incluye todos los materiales necesarios para su correcta reparacion, el retiro, limpieza y la disposicion final de residuos. | Ml | 23427
7.09 | Construccion de dintel en concreto de 15 X 20 cms. Incluye todos los materiales necesarios para su correcta construccion, el retiro, limpieza y la disposicion final de residuos. | Ml | 37277
7.1 | Construccion de canal perimetral en condreto de 3500 psi e= 0,08 a 0,12 cms. Incluye todos los materiales necesarios para su correcta construccion, el retiro, limpieza y la disposicion final de residuos. | Ml | 38814
7.11 | Construccion de piso en concreto industrial liviano e= 10 cms. Incluye todos los materiales necesarios para su correcta construccion, el retiro, limpieza y la disposicion final de residuos. | M² | 82926
7.12 | Construccion de rejillas para piso e= 30 cms,con media caña en concreto de 3000 psi. Incluye todos los materiales necesarios para su correcta construccion, el retiro, limpieza y la disposicion final de residuos. | Ml | 192060
7.13 | Construcción de placa aligerada caseton de icopor recuperable incluye alambre, acero figurado, casetón, malla electrosoldada, todo lo necesario para su correcta construcción, el retiro, limpieza y la disposicion final de residuos. | M² | 265750
7.14 | Construcción de placa aligerada caseton de guadua. Incluye alambre, acero figurado, casetón, malla electrosoldada, todo lo necesario para su correcta construcción, el retiro, limpieza y la disposicion final de residuos. | M² | 156729
7.15 | Construcción de placa en concreto 10 cm sobre lámina metaldeck 2". Incluye alambre, acero figurado, tabla chapa, metaldeck 2"x9.4 cal 20, todo lo necesario para su correcta construcción, el retiro, limpieza y la disposicion final de residuos. | M² | 119320
7.16 | Construcción de placa en concreto 13 cm sobre lámina metaldeck 3". Incluye alambre, acero figurado, tabla chapa, metaldeck 3"x8.7 cal 20, todo lo necesario para su correcta construcción, el retiro, limpieza y la disposicion final de residuos. | M² | 130843
7.17 | Construcción de placa en concreto 15 cm sobre lámina metaldeck 2". Incluye alambre, acero figurado, tabla chapa, metaldeck 2"x9.4 cal 20, todo lo necesario para su correcta construcción, el retiro, limpieza y la disposicion final de residuos. | M² | 140003
7.18 | Construcción de placa en concreto 15 cm sobre lámina metaldeck 3". Incluye alambre, acero figurado, tabla chapa, metaldeck 3"x8.7 cal 20, todo lo necesario para su correcta construcción, el retiro, limpieza y la disposicion final de residuos. | M² | 139120
7.19 | Construcción de alfajía concreto de 15 cm Incluye alambre, hierro figurado, tabla chapa, y todo lo necesario para su correcta construcción, el retiro, limpieza y la disposicion final de residuos. | M | 25202
7.2 | Construcción de alfajía concreto de 25 cm Incluye alambre, hierro figurado, tabla chapa, y todo lo necesario para su correcta construcción, el retiro, limpieza y la disposicion final de residuos. | M | 42839
7.21 | Mantenimiento de alfajia en concreto. Incluye pintura para desarrollos menores a 60 cms y todos los materiales necesarios para el correcto mantenimiento, el retiro, limpieza y la disposicion final de residuos. | Ml | 133264
7.22 | Construcción de placa en concreto 3000 psi 10 cm malla elect. entrepiso incluye alambre, acero figurado, casetón, malla electrosoldada, todo lo necesario para su correcta construcción, el retiro, limpieza y la disposicion final de residuos. | M² | 90405
7.23 | Construcción de muro en concreto 3000 psi 10 cm. Incluye formaleta, malla electrosoldada, todo lo necesario para su correcta construcción, el retiro, limpieza y la disposicion final de residuos. | Ml | 126278
7.24 | Construcción de columna 40x30cm Incluye formaleta, acero figurado, alambre , todo lo necesario para su correcta construcción, el retiro, limpieza y la disposicion final de residuos. | Ml | 191385
7.25 | Escalificacion de concretos. Incluye todos los materiales necesarios para su correcta escalificacion, el retiro, limpieza y la disposicion final de residuos. | M² | 30784
7.26 | Construccion de poyo para cocinas y baños. Inclulye todos los materiales necesarios para su correcta construccion, demolicion, retiro, limpieza y la disposicion final de residuos.y limpieza de las areas afectadas. | Ml | 24623
7.27 | Suministro e instalacion de lavadero en cemento de 60 x 80 x 30 cms, incluye todo lo necesario para su correcta instalación | UN | 332234
7.28 | Construccion de canal en concreto de 3000 psi. | ML | 58772
VIII | IMPERMEABILIZACIÓN |  | 1010818
8.01 | Suministro e inslatación de bicapa manto asfáltico pentaflex 8mm alta exigencia. Incluye impermeabilizante emultexsa (22 kg) ,manto 4mm pentaflex poliet. manto doble refuerzo pe.+polyest. 4mm ,tela asfáltica n°15 (40m2) y todo lo necesario para su correcta construcción, retiro limpieza y disposición final de residuos. | M² | 79413
8.02 | Suministro e inslatación de bicapa manto asfáltico pentaflex 8mm refuerzo polietileno incluye impermeabilizante emultexsa (22 kg) , manto 4mm pentaflex poliet.,tela asfáltica n°15 (40m2) y todo lo necesario para su correcta construcción, retiro limpieza y disposición final de residuos. | M² | 64862
8.03 | Suministro e inslatación de membrana sintética covertexsa pvc sistema flotado. incluye masilla water cut off mastic , membrana sinté. covertexsa pvc 1.2mm , sellante adhesivo texsaelastik ,sellante para bordes recortados y todo lo necesario para su correcta construcción, retiro limpieza y disposición final de residuos. | M² | 98759
8.04 | Suministro e inslatación de membrana sintética tpo 1.2mm membrana sintética tpo sistema flotado . incluye masilla water cut off mastic , membrana sintética tpo 1.2mm , sellante adhesivo texsaelastik , sellante para bordes recortados y todo lo necesario para su correcta construcción, retiro limpieza y disposición final de residuos. | M² | 107084
8.05 | Suministro e inslatación de monocapa manto asfáltico morterplas 4mm ref.polietileno, incluye impermeabilizante emultexsa (22 kg) , manto asfál.4mm ref.pe ,tela asfáltica n°15 (40m2) y todo lo necesario para su correcta construcción, retiro limpieza y disposición final de residuos. | M² | 41245
8.06 | Suministro e inslatación de tela asfáltica n°15 (40m2) . incluye impermeabilizante emultexsa (22 kg) , manto asfá l.4mm ref.pe ,monocapa manto asfáltico pentaflex 4mm y todo lo necesario para su correcta construcción, retiro limpieza y disposición final de residuos. | M² | 40504
8.07 | Suministro e inslatación de bicapa manto asfáltico pentaflex 6.2mm foil al.ref.polie. incluye manto asfál 3.2mm foil aluminio ref.pe , impermeabilizante emultexsa (22 kg) ,manto asfál.3mm ref.pe y todo lo necesario para su correcta construcción, retiro limpieza y disposición final de residuos. | M² | 54230
8.08 | Suministro e inslatación de bicapa manto asfáltico pentaflex 7.6mm foil al.ref.polie incluye impermeabilizante emultexsa (22 kg) ,manto asfál 3.2mm foil aluminio ref.pe ,manto asfál.4mm ref.pe , pintura bituminosa alum. tipo leafing (16kg) y todo lo necesario para su correcta construcción, retiro limpieza y disposición final de residuos. | M² | 62717
8.09 | Suministro e inslatación de membrana sintética covertexsa pvc sistema anclado incluye masilla water cut off mastic,membrana sinté. covertexsa pvc 1.2mm , membrana sintética tpo sin refuerzo , sellante adhesivo texsaelastik , sellante para bordes recortados y todo lo necesario para su correcta construcción, retiro limpieza y disposición final de residuos. | M² | 110757
8.1 | Suministro e inslatación de membrana sintética tipo sistema ancladoincluye masilla water cut off mastic,membrana sintética tipo 1.2 mm, sellante adhesivo texsaelastik , sellante para bordes recortados y todo lo necesario para su correcta construcción, retiro limpieza y disposición final de residuos. | M² | 118902
8.11 | Suministro e inslatación de monocapa manto asf.morterplas 3.5mm foil alum.ref.polie. m. incluye impermeabilizante emultexsa (22 kg), manto asfál 3.5mm foil aluminio ref.pe. pintura bituminosa alum. tipo leafing (16kg) y todo lo necesario para su correcta construcción, retiro limpieza y disposición final de residuos. | M² | 42972
8.12 | Suministro e inslatación de monocapa manto asf.morterplas 3.6mm foil alum.ref.polie. m. incluye impermeabilizante emultexsa (22 kg), manto asfál 3.6mm foil aluminio ref.pe. pintura bituminosa alum. tipo leafing (16kg) y todo lo necesario para su correcta construcción, retiro limpieza y disposición final de residuos. | M² | 30812
8.13 | Suministro e inslatación de membrana sintética tpo para tanques de agua. incluye masilla water cut off mastic , membrana sintética tpo 1.2mm ,membrana sintética tpo sin refuerzo , sellante adhesivo texsaelastik , sellante para bordes recortados y todo lo necesario para su correcta construcción, retiro limpieza y disposición final de residuos. | M² | 120468
8.14 | Aplicación de mortero impermeabilizado con XYPEX e= 4 cms. Incluye la limpieza de las areas afectadas. | M² | 38093
IX | MAMPOSTERIA Y MUROS DIVISORIOS |  | 821207
9.01 | Suministro y construccion de muro en Dry Wall una cara e= 0,12 cms. Incluye dos manos de pintura, todos los materiales necesarios para su correcta construccion, retiro, disposicion final de residuos y limpieza de las areas afectadas. | M² | 38710
9.02 | Suministro y construccion de muro en Dry Wall doble caras e= 0,10 cms. Incluye todos los materiales necesarios para su correcta construccion, retiro, disposicion final de residuos y limpieza de las areas afectadas. | M² | 53300
9.03 | Suministro y construccion de muro en Dry Wall doble cara e= 12 cms. Ingcluye todos los materiales necesarios para su correcta construccion, retiro, disposicion final de residuos y limpieza de las areas afectadas. | M² | 53300
9.04 | Suministro y construccion de muro en ladrillo macizo recocido e= 12 cms. Incluye todos los materiales necesarios para su correcta construccion, retiro, disposicion final de residuos y limpieza de las areas afectadas. | M² | 39915
9.05 | Suministro y construccion de muro en superboar dos caras e= 10 cms. Incluye todos los materiales necesarios para su correcta construccion, retiro, disposicion final de residuos y limpieza de las areas afectadas. | M² | 66219
9.06 | Suministro y construccion de muro ladrillo estructural portante 30cm. Incluye todos los materiales necesarios para su correcta construccion, retiro, disposicion final de residuos y limpieza de las areas afectadas. | M² | 113511
9.07 | Suministro y construccion de muro divisorio bloque estriado No. 4 Incluye todos los materiales necesarios para su correcta construccion, retiro, disposicion final de residuos y limpieza de las areas afectadas. | M² | 29645
9.08 | Suministro y construccion de muro divisorio bloque estriado No. 5 Incluye todos los materiales necesarios para su correcta construccion, retiro, disposicion final de residuos y limpieza de las areas afectadas. | M² | 31068
9.09 | Suministro y construccion de muro fachada ladrillo tollete granformato Incluye todos los materiales necesarios para su correcta construccion, retiro, disposicion final de residuos y limpieza de las areas afectadas. | M² | 92266
9.1 | Suministro y construccion de muro fachada ladrillo prensado liviano.Incluye todos los materiales necesarios para su correcta construccion, retiro, disposicion final de residuos y limpieza de las areas afectadas. | M² | 91355
9.11 | Suministro y construccion columna de confinamiento 20x 12.Incluye todos los materiales necesarios para su correcta construccion, retiro, disposicion final de residuos y limpieza de las areas afectadas. | Ml | 104350
9.12 | Suministro y construccion muro bloque concreto estructural 19 cm.Incluye todos los materiales necesarios para su correcta construccion, retiro, disposicion final de residuos y limpieza de las areas afectadas. | M² | 99822
9.13 | Regatas para tuberias electricas o hidraulicas en mamposteria o concreto incluye los dos cortes, limpieza y retiro de escombros | ML | 7746
X | CARPINTERIA EN MADERA Y METAL |  | 4191727
10.01 | Suministro e instalacion de canal metalica para un desarrollo de 1,10 mts. Incluye, pintura, anticorrosivo y esmalte. Retiro, disposicion final de residuos y limpieza de las areas afectadas. | Ml | 60419
10.02 | Mantenimiento de puertas en madera , aglomerado y metalicas. Incluye, raspado, lijado, resane, inmunizado, pintura (tinitilla y/o poliuretano), cambio de bisagras, tornillos en ambas caras, retiro, disposicion final de residuos y limpieza de las areas afectadas. | Un | 76784
10.03 | Mantenimiento de muebles en madera, aglomerado y metalicopara cocinas integrales, baños y mesones. Incluye, raspado, lijado, resane, inmunizado, pintura(tinitilla y/o poliuretano), cambio de bisagras y tornillos en ambas caras, retiro, disposicion final de residuos y limpieza de las areas afectadas. | Un | 132049
10.04 | Mantenimiento de ventana metalica y madera existente. Incluye, raspado, lijado, resane, inmunizado, pintura, cambio de bisagras y tornillos en ambas caras y sellado de ventanas, retiro, disposicion final de residuos y limpieza de las areas afectadas. | M² | 8476
10.05 | Suministro e instalacion de ventana tipo celosia en aluminio anodizado natural color blanco mate con vidrio en cristal templado laminado 4+4 = 8 MM con tubular estructural (Calibre 16) de 3" X 1 1/2", adaptador, pisa vidrio y empaque de referencia 3831. Incluye, la disposicion final de residuos y limpieza de las areas afectadas. | M² | 426940
10.06 | Suministro e instalacion de ventana corrediza en aluminio natural mate con vidrio de 4 mm con adaptador, pisa vidrio y empaques. Incluye, la disposicion final de residuos y limpieza de las areas afectadas. | M² | 197281
10.07 | Suministro e instalacion puerta y marco en flormorado de alto 2.00 hasta 2.30x0.60 hasta 1.00 cms de ancho. Incluye, pintura, bisagras, tornillos en ambas caras, chapa, la disposicion final de residuos y limpieza de las areas afectadas. | Un | 549051
10.08 | Suministro e instalacion puerta en lamina de alto 2.00 hasta 2.30x0.60 hasta 1.00 cms de ancho. Incluye, pintura, anticorrosivo, bisagras, tornillos en ambas caras, chapa, la disposicion final de residuos y limpieza de las areas afectadas. | M² | 269718
10.09 | Suministro e instalacion de puerta en aluminio blanco con persiana. Incluye el marco en aluminio desde (0.80 cms a 1 metro de ancho) por (2.00 metros de alto hasta 2.10 metros). | M² | 181239
10.1 | Reparación de puerta de entrada principal existente, que permita garantizar la seguridad del inmueble. Incluye, raspado, lijado, resane, inmunizado, pintura, anticorrocivo, cambio de bisagras y tornillos en ambas caras, retiro, disposicion final de residuos y limpieza de las areas afectadas. | M² | 128176
10.11 | Lavado de ventana existente. Incluye la disposicion final de residuos y limpieza de las areas afectadas. | M² | 4689
10.12 | Suministro e instalacion de cerradura para puerta en madera. Incluye la disposicion final de residuos y limpieza de las areas afectadas. | Un | 69741
10.13 | Suministro e instalacion de puerta reja en tuberia cuadrada de 1" calibre 18 con marco. Incluye, pintura, tornillos en ambas caras, chapa, la disposicion final de residuos y limpieza de las areas afectadas. | M² | 193285
10.14 | Suministro e instalacion de mueble bajo en sapan para cocina existente. Incluye entrepaños, cajones con rieles telescopicos y puertas con bisagras alemanas, pintura, tornillos en ambas caras, chapa, la disposicion final de residuos y limpieza de las areas afectadas. | Ml | 332149
10.15 | Suministro e instalacion de mueble alto en sapan para cocina existente. Incluye entrepaños, cajones con rieles telescopicos y puertas con bisagras alemanas, pintura, tornillos en ambas caras, chapa, la disposicion final de residuos y limpieza de las areas afectadas. | Ml | 376431
10.16 | Suministro e instalacion de divisiones para baño en cristal laminado templado 5+5, con pelicula PVB de color tipo pannel. Incluye anclajes y accesorios en acero inoxidable. | M² | 371238
10.17 | Suministro e instalación de baranda con 3 bolillos horizontales y pasamanos en vara de 6 cm. . Incluye, pintura en ambas caras, bolillo en cedro y todo lo necesario para su instalación, la disposicion final de residuos y limpieza de las areas afectadas. | Ml | 38805
10.18 | Suministro e instalación de pasamanos en vara 8 cm contrapared. Incluye, pintura, chazos, lija, platina vara de clavo de diametro entre 6 a 8 cm y todo lo necesario para su instalación, la disposicion final de residuos y limpieza de las areas afectadas. | Ml | 20039
10.19 | Suministro y cambio de peinazo en carpinteria metalica ,calibre 18, de 10 de ancho por 2 cms de espesor. Incluye anticorrosivo, incluye pintura de acabado. | ML | 42716
10.2 | Desmonte y reinstalación de ventana existente | M2 | 13764
10.21 | Puerta en madecor para mueble lavadero de 0,40-0,6 de ancho y de alto de 0,60-0,90, incluye bisagra y botones | UND | 66779
10.22 | Topes para muebles | UND | 1898
10.23 | Revision y arreglo de estructura metálica corrediza de cubierta incluye ajuste cambio de piezas y engrase de rieles | M2 | 23731
10.24 | Suministro e instalacion de reja metalica, incluye anclajes, perforaciones, soldadura y todo lo necesario para su correcta instalación. | M2 | 125917
10.25 | Mantenimiento puerta metalica tipo cortina incluye limpieza, nivelacion, engrase de partes, ajuste de pasadores. | M2 | 40438
10.26 | Suministro de viga metálica en perfil ipe 160, incluye pintura en esmalte, perforaciones, platinas, anclajes, soldadura y todo lo necesario para su correcta instalación | KG | 15188
10.27 | Platina metalica de 6mm de 1/4 con perforacion de 5/8 a 3/4" de 14 cms de longitud | UND | 18036
10.28 | Perforaciones y anclajes de 5/8 a 3/4 en concreto desde 10 cms a 15 cms | UND | 11866
10.29 | Mueble en aglomerado tipo madera para lavamanos, incluye mesón | UND | 394884
XI | CUBIERTAS Y CIELO RASOS |  | 2177201
11.01 | Mantenimiento de cielo raso en madera. Incluye inmunizante tipo MADUREX. | M² | 32340
11.02 | Suministro e instalación de cieloraso Dry Wall antihumedad 1/2". Incluye retiro, aplicación de pintura vinilo o acrilica, 2 manos bajo placa. | M² | 73253
11.03 | Suministro e instalación de cieloraso Dry Wall 1/2". Incluye retiro, aplicación de pintura vinilo o acrilica, 2 manos bajo placa, y todo lo necesario para su correcta instalación. | M² | 50888
11.04 | Suministro e instalación de cieloraso plano superboard 8mm. Incluye retiro, aplicación de pintura vinilo o acrilica, 2 manos bajo placa y todo lo necesario para su correcta instalación. | M² | 75683
11.05 | Suministro e instalación de cieloraso en bandeja aglomerado 60x 60 cm. Incluye retiro, y todo lo necesario para su correcta instalación. | M² | 104294
11.06 | Suministro e instalación de cieloraso en lámina de policarbonato. Incluye retiro, y todo lo necesario para su correcta instalación. | M² | 39868
11.07 | Suministro e instalación de cieloraso entablilla PVC. Incluye retiro, y todo lo necesario para su correcta instalación. | M² | 65203
11.08 | Reparación de filtraciónes en cubierta . Incluye el cambio de las tejas del mismo tipo, no incluye elementos estructurales. | M² | 54021
11.09 | Reparación de filtraciónes en cubierta . Incluye el cambio de las tejas del mismo tipo. Incluye el cambio de tejas, incluye el cambio de elementos estructurales. | M² | 78976
11.1 | Reparación de filtraciónes en cubierta termo acustica. Incluye el cambio de las tejas del mismo tipo. No incluye su estructura. | M² | 44747
11.11 | Suministro e instalacion de cubierta en policarbonato alveolar de e= 6 mm. Incluye su estructura y todo lo necesario para su correcta instalación | M² | 106135
11.12 | Suministro e instalacion de cubierta en policarbonato alveolar de e= 6 mm. No incluye su estructura | M² | 85252
11.13 | Mantenimiento de cubierta en teja tipo eternit. Incluye limpieza, remplazo de piezas afectadas. No incluye la estructura. | M² | 39261
11.14 | Suministro e instalacion de cubierta en teja SHINGLE. Incluye estructura - triplex marino, vigas, correas y entramado en madera en cedro canadiense con tratamiento inmunizante y antihongos. No incluye su estructura. | M² | 306367
11.15 | Suministro e instalacion de cubierta termo acustica UPVC con fibra de carbono. No incluye su estructura. | M² | 53632
11.16 | Suministro e instalacion de caballete UPVC con fibra de carbono de 3 mm. | M² | 28800
11.17 | Suministro e instalación cubierta en barro. Incluye materiales | M² | 155486
11.18 | Suministro e instalacion de flanche galvanizado. | Un | 20152
11.19 | Suministro e instalacion de cielo raso en yeso de 60 X 60, tipo STYLE GYSUM o similar. | Ml | 66390
11.2 | Suministro e instalacion de cielo raso para baños tipo LAY IN DE HUNTER DOUGLAS o similar. Incluye su estructura. | M² | 124844
11.21 | Canaleta 90 fibrocemento longitud 6m | M2 | 71193
11.22 | Escotilla de 30 x 30 para supervision en dry wall para cielo raso | UND | 33223
11.23 | Escotilla de 60 x 60 para supervision en dry wall de cielo raso | UND | 53898
11.24 | Suministro e instalación de caballete articulado para teja | UND | 81255
11.25 | Teja en fibrocemento tipo claraboya para cubierta en eternit | UND | 96225
11.26 | Suministro e instalación de cubierta en zinc | M2 | 38007
11.27 | Mantenimiento domo limpieza y reparaciones | M2 | 72991
11.28 | Desmonte de estructura cubierta | M2 | 12576
11.29 | Suministro e instalación de estructura para cubierta en perfil PHR de160x60x2,5 mm | M2 | 23644
11.3 | Suministro e instalacion de teja canaleta 90 calibre 26. | M2 | 67062
11.31 | Suministro e instalacion de cornisa en yeso. | ML | 21535
XII | PAÑETES, RESANES Y LIMPIEZAS |  | 488215
12.01 | Mantenimiento de fachadas. Incluye hidrolavado. | M² | 19289
12.02 | Aplicación de resane de muros con mortero 1:4. Incluye la limpieza de las areas afectadas. | M² | 14941
12.03 | Aplicación de estuco y resane en filos de muros y ventanas. Incluye la limpieza de las areas afectadas. | Ml | 10308
12.04 | Limpieza de Canales con agua a presión. Incluye la limpieza de las areas afectadas. | Ml | 2886
12.05 | Limpieza de Bajantes con agua a presión. Incluye la limpieza de las areas afectadas. | Ml | 2886
12.06 | Impermeabilización de Canales. Incluye la limpieza de las areas afectadas. | Ml | 32351
12.07 | Aplicación de pañete impermeabilizado muros 1:4. Incluye la limpieza de las areas afectadas. | M² | 25117
12.08 | Aplicación de pañete impermeabilizado muros 1:3. Incluye la limpieza de las areas afectadas. | M² | 26816
12.09 | Aplicación de pañete bajo placa y/o malla 1:4. Incluye la limpieza de las areas afectadas. | M² | 20532
12.1 | Aplicación de pañete bajo placa y/o malla 1:5. Incluye la limpieza de las areas afectadas. | M² | 19772
12.11 | Aplicación de pañete bajo placa y/o malla 1:6. Incluye la limpieza de las areas afectadas. | M² | 19146
12.12 | Mantenimiento de viga canal con manto EDIL 3 MM. Incluye la limpieza de las areas afectadas. | Ml | 37714
12.13 | Aplicación de pañete liso para muros 1:3. Incluye la limpieza de las areas afectadas. | M² | 17590
12.14 | Aplicación de pañete liso para muros 1:4. Incluye la limpieza de las areas afectadas. | M² | 16308
12.15 | Aplicación de pañete liso para muros 1:6. Incluye la limpieza de las areas afectadas. | M² | 15938
12.16 | Lavado de fachadas en piedra muñeca. Incluye el desmanchado, hidrofugado, reemboquillado y sellado. | M² | 46342
12.17 | Suministro y aplicación de poliurea tipo SIKALASTIC 841, con textura rugosa color a elegir e= 80 A 100 MILS, Elongacion de 350 A 450%, Esfuerzo a la rotura de 3000 A 3500 PSI, 100% Certificada o similar. Incluye la limpieza de las areas afectadas. | M² | 110700
12.18 | Aplicación de pañete rústico bajo placa 1:5. Incluye la limpieza de las areas afectadas. | M² | 26418
12.19 | Aplicación de pañete rústico muros 1:5. Incluye la limpieza de las areas afectadas. | M² | 23161
XIII | BASES, PISOS Y ENCHAPES |  | 2112715
13.01 | Aplicación de alistado para piso e= 0.04. Incluye la limpieza de las areas afectadas y nivelacion. | M² | 15804
13.02 | Aplicación de alistado para piso e= 0.04 impermeabilizante. Incluye la limpieza de las areas afectadas y nivelacion. | M² | 24586
13.03 | Suministro e instalación de ceramica existente para pisos y/o paredes. Incluye el retiro, limpieza y la disposicion final de residuos. | M² | 44253
13.04 | Suministro e Instalacion de piso en PORCELANATO acabado semimate, antideslizante, formato 0,60 X 0,60. Incluye la pega, la boquilla, dilatadores y la limpieza de las areas afectadas. | M² | 147095
13.05 | Suministro e instalacion de guardaescobas en MDF 8cm. Incluye la pega, la boquilla, dilatadores y la limpieza de las areas afectadas. | Ml | 12426
13.06 | Suministro e instalacion de guardaescobas en Madera 8cm. Incluye la pega, la boquilla, dilatadores y la limpieza de las areas afectadas. | Ml | 40210
13.07 | Suministro e instalacion de guardaescobas en PVC 6.8cm. Incluye la pega, la boquilla, dilatadores y la limpieza de las areas afectadas. | Ml | 6436
13.08 | Suministro e instalacion de enchape para muro en ceramica blanca brillante formato 0.30 X 0.45M Tipo artic de corona o similar. Incluye pega, boquilla, Win plastico, dilatadores y la limpieza de las areas afectadas. | M² | 59280
13.09 | Suministro e instalacion de enchape para muro en ceramica blanca brillante formato 0.30 X 0.30M Tipo artic de corona o similar. Incluye pega, boquilla, Win plastico, dilatadores y la limpieza de las areas afectadas. | M² | 39032
13.1 | Suministro e instalacion de boquilla para ceramica. Incluye el retiro y limpieza de las areas afectadas. | M² | 3085
13.11 | Suministro e Instalacion de piso en gres de 27X7 cms. Incluye el retiro y limpieza de las areas afectadas. | M² | 41947
13.12 | Suministro e Instalacion de piso en gres de 30X30 cms. Incluye el retiro y limpieza de las areas afectadas. | M² | 60277
13.13 | Suministro e instalacion de piso en granito natural aserrado brillado media placa 20mm . Incluye, pega, boquilla, dilatadores y el retiro y limpieza de las areas afectadas. | M² | 193693
13.14 | Aplicación de alistado ENDURECIDO para Pisos. Incluye la limpieza de las areas afectadas y nivelacion. | M² | 29037
13.15 | Suministro e instalacion de piso PVC tipo CLIK de 4MM, trafico 42 Y 4 MICRAS. Incluye la limpieza de las areas afectadas y nivelacion. | M² | 50006
13.16 | Aplicación de gravilla lavada para pisos. Incluye la limpieza de las areas afectadas y nivelacion. | Ml | 18795
13.17 | Aplicación de plantilla de nivelación para baños. Incluye la limpieza de las areas afectadas y nivelacion. | M² | 11410
13.18 | Suministro e instalacion de piso vinilo formato 1.6 mm 30x30 cm. Incluye pega, boquilla, dilatadores y limpieza de las areas afectadas. | M² | 39868
13.19 | Suministro e instalacion de piso vinilo formato 2.0 mm 30x30 cm rocas-tamiz-mármol. Incluye pega, boquilla, dilatadores y limpieza de las areas afectadas. | M² | 45621
13.2 | Construccion de media caña en gravilla lavada seccion de 15 X 15 CMS. Incluye la limpieza de las areas afectadas y nivelacion. | ML | 16991
13.21 | Suministro e instalacion de marmol crema marfil de 0,30 X0,15 cms. Incluye la limpieza y pulido de las areas afectadas. | ML | 101265
13.22 | Suministro e instalacion de piso en alfombra argollada multinivel 650gr . Incluye cenmento plástico, la limpieza y pulido de las areas afectadas. | M² | 50424
13.23 | Construccion de media caña en mortero impermeabilizado con XYPEX seccion de 15 X 15 CMS. Incluye la limpieza de las areas afectadas y nivelacion. | ML | 22345
13.24 | Mantenimiento de piso en madera, incluye ajuste de elementos, raspado, lijado de piso en madera maciza con apertura de dilataciones y llenado ,suministro de sellado y lacado con material importado . Incluye todo lo necesario para su correcta ejecucion y la limpieza de las zonas afectadas | M2 | 75939
13.25 | Cambio de piso de madera maciza tipo granadillo o similar, incluye desmonte y disposición final de piso existente | M2 | 265787
13.26 | Suministro e instalacion de cintas antideslizantes negra de 48 mm con banda fotoluminicente 5 mm marca 3mm o similar | ML | 17940
13.27 | Guardaescoba en ceramica 10 a 15 cm. Incluye desmonte y disposición final de elementos existentes | ML | 16897
13.28 | Enchape ceramica de 40 x 40 o de 50 x 50, tipo incluye pegacor y boquilla | M² | 54106
13.29 | Suministro e instalacion de piso flotado importado 8mm ac4-32 ancho igual o similar al piso original, incluye lamina de polietileno de 3mm . Incluye todos los elementos de acabado para su correcta instalacion | M2 | 97772
13.3 | Suministro e instalacion de piso flotado economico , incluye lamina de polietileno de 3mm. Incluye todos los elementos de acabado para su correcta instalacion | M2 | 72854
13.31 | Suministo e instalación de cenefa en madera maciza de 2cm de espesor y 17,5 cm de ancho. Incluye retiro y dispocisión final de madera existente | ML | 90178
13.32 | Guardaescobas en porcelanato 10 a 15 cm. Incluye desmonte y disposición final de elementos existentes | ML | 28287
13.33 | Suministro e instalación de cenefa en pocelana de ancho 13.5 y largo 43 corona o similar | ML | 45421
13.34 | Mantenimiento de pasos en madera de escalera (Incluye raspado, lijado, sellado y lacado para su correcta ejecucion) | M2 | 68692
13.35 | Mantenimiento de piso en tableta de gres con dilataciones en gravilla lavada (Incluye demolicion de los elementos en mal estado y hasta el 40% de cambio de tableta, retiro y reparacion de las dilataciones en gravilla lavada y el emboquillado en el 100%) | M2 | 46723
13.36 | Mantenimiento de guardaescobas. | ML | 8355
13.37 | Mantenimiento de pirlanes para escalera. | UN | 4847
13.38 | Recuperacion y pintura piso laminado | UN | 46791
13.39 | Suministro e instalación de piso vinilico formato de 18x122 cm. Incluye pega, y limpieza de las areas afectadas. | M2 | 82506
13.4 | Desmonte de piso laminado. incluye disposición final de residuos. | M2 | 7072
13.41 | Mantenimiento de guardaescobas. | ML | 8662
XIV | APARATOS Y ACCESORIOS |  | 30155875
14.01 | Suministro e instalacion de sanitario blanco. Incluye, Griferia ahorradora, emboquillado, nivelacion y limpieza de las areas afectadas. AVANTI PLUS | Un | 318005
14.02 | Suministro e instalacion de sanitario blanco. Incluye, acoples, Griferia ahorradora, emboquillado, nivelacion y limpieza de las areas afectadas. Gama alta | Un | 756165
14.03 | Suministro e instalacion de lavamanos con grifería gama media (AC-AF). Incluye, acoples, Griferia ahorradora, emboquillado, nivelacion y limpieza de las areas afectadas. | Un | 122177
14.04 | Suministro e instalacion de lavamanos con grifería gama alta (AC-AF). Incluye, acoples, Griferia ahorradora, emboquillado, nivelacion y limpieza de las areas afectadas. | Un | 535353
14.05 | Suministro e instalacion de lavaplatos con grifería gama media . Incluye, acoples y todo lo necesario para su instalación y limpieza de las areas afectadas. | Un | 224486
14.06 | Cambio, suministro e instalación de kit de instalación lavaplatos GRIVAL. Incluye todos los accesorios y lo necesario para su correcta instalación | Un | 48317
14.07 | Cambio, suministro e instalación de sifón en plástico Orinal , incluye todo lo necesario apra su correcta instalación | Un | 24348
14.08 | Suministro e instalacion de orinal tipo I Incluye, todo lo necesaio para su correcta insstlaación y limpieza de las areas afectadas. | Un | 318005
14.09 | Suministro e instalacion de orinal tipo II. Incluye, todo lo necesaio para su correcta insstlaación y limpieza de las areas afectadas. | Un | 604628
14.1 | Suministro e instalacion de ducha con grifería Gama baja (agua caliente y fria). Incluye, todo lo necesaio para su correcta insstlaación y limpieza de las areas afectadas. | M² | 92333
14.11 | Suministro e instalacion de ducha con grifería gama alta (agua caliente y fria). Incluye, todo lo necesaio para su correcta insstlaación y limpieza de las areas afectadas. | M² | 388154
14.12 | Suministro e instalacion de extractores para baños y cocinas. Incluye la limpieza de las areas afectadas y nivelacion. | Un | 79813
14.13 | Suministro e instalacion de boquilla. Incluye el retiro de la boquilla existente, limpieza y la disposicion final de residuos. | M² | 2392
14.14 | Suministro e instalacion de meson en lamina de cuarzo de 2 cms de espesor, ancho de 0,60 cms, Quartz Stone tipo TOP TILE o similar, canto y salpicadero de 0,10 cms del mismo material, se debe instalar sobre una estructura resistente metalica pintada con anticorrosivo y esmalte del color del cuarzo (color por seleccionar). Incluye las aperturas para griferia y lavamanos, pulida y brillado de las partes, los empalmes entre las laminas deben estar acolilladas a 45°, de union exacta y brillado debe ser acolillado, la limpieza de las areas afectadas y nivelacion.. | Ml | 559197
14.15 | Suministro e instalación de LUXACELL en acero. Incluye la limpieza de las areas afectadas y nivelacion. | M² | 238174
14.16 | Suministro e Instalacion de juego accesorios para incrustar X5 Alegro. Incluye la limpieza de las areas afectadas y nivelacion. | Un | 61036
14.17 | Suministro e Instalacion de juego accesorios para incrustar acuario. Incluye la limpieza de las areas afectadas y nivelacion. | Un | 134697
14.18 | Suministro e instalacion de aparato sanitario nacional. Incluye, Griferia, emboquillado, nivelacion y limpieza de las areas afectadas. | Un | 342553
14.19 | Suministro e instalacion de lavamanos con pedestal estilo o similar al existente. Incluye, Griferia ahorradora, emboquillado, nivelacion y limpieza de las areas afectadas y todo lo necesario para su correcta instalacion | Un | 291208
14.2 | Suministro e instalacion de meson en acero inoxidable. Incluye la poseta, griferia, accesorios, emboquillado y nivelacion y limpieza de las areas afectadas y todo lo necesario para su correcta instalacion | Ml | 375045
14.21 | Suministro e instalacion de baranda en tuberia galvanizada de 2" horizontales y verticales de 1 3/4" cada 1.5 mts. Incluye, pintura, anticorrosivo, soldadura, anclajes, nivelacion y limpieza de las areas afectadas y todo lo necesario para su correcta instalacion | Ml | 178391
14.22 | Suministro e instalacion de pelicula de seguridad control solar para vidrios de 3M o similar. Incluye nivelacion y limpieza de las areas afectadas. | M² | 70148
14.23 | Suministro e instalacion de cinta anti deslizante para escaleras. Incluye nivelacion y limpieza de las areas afectadas. | Ml | 9558
14.24 | Suministro e instalacion de sanitario GANAMAX. Incluye, Griferia ahorradora, emboquillado, nivelacion limpieza de las areas afectadas y todo lo necesario para su correcta instalacion | Un | 335841
14.25 | Suministro e instalación de Aire mini Split de 12000 B.T.U convencional. Incluye tubería de desagüe y parte eléctrica. | Un | 2088329
14.26 | Suministro e instalación de aire acondicionado entre 3 a 5 toneladas. Incluye tubería de desagüe y parte eléctrica. | Un | 5243605
14.27 | Suministro e instalación de calentador 6Lt tiro natural gas natural . Incluye todos los accesorios y elementos necesario para su correcta instalación | Un | 764290
14.28 | Suministro e instalación de calentador 10Lt tiro forzado gas natural. Incluye todos los accesorios y elementos necesario para su correcta instalación | Un | 1108039
14.29 | Suministro e instalación de calentador 16Lt tiro forzado gas natural. Incluye todos los accesorios y elementos necesario para su correcta instalación | Un | 1842742
14.3 | Sumnistro e instalacion de calentado de paso electrico marca bosh o similar incluye accesorios | UND | 925510
14.31 | Suministro de planta de emergencia a gasolina en inmuebles que no tengan suministro de energia, incluye transporte ida y regreso | DIA | 115522
14.32 | Revision reparacion y mantenimiento de motor para jacuzzi. Incluye cambios menores | UND | 107739
14.33 | Instalacion de aparatos sanitarios existentes (lavamanos, orinal , sanitarios y duchas) incluye acoflex | UND | 46513
14.34 | Suministro e instalacion de vidrio de 4mm. Incluye todo lo necesario para su correcta instalacion | M2 | 53157
14.35 | Campana extractora horizontal acero inoxidable marca challenger o similar de 60 cm | UND | 223072
14.36 | Suministro e instalacion de hornilla electrico para estufa | UND | 72522
14.37 | Suministro e instalacion de rejilla de 40x40 plastica | UND | 31040
14.38 | Dilatadores en acero inoxidable | UND | 14239
14.39 | Revision, reparacion y mantenimiento de horno electrico o a gas . Incluye el cambio de piezas menores | GL | 113909
14.4 | Suministro de espejo de 4 mm peldar o similar | M2 | 74990
14.41 | Mantenimiento y limpieza de tanque de reserva de 1000 litrosc on cloros, incluye cambio de cheque , registro de 3/4 de pulgada y flotador de 1/2" pulgada si se requiere. | UND | 229716
14.42 | Suministro e instalacion de win plastico | ML | 9018
14.43 | Señalítica en acrílico (20-40)x(10-20) cm para sealización de locales o viviendas | UND | 37637
14.44 | Suministro e instalacion de lavadero en fibra con tanque de agua de 60 x60 cm . Incluye todo lo necesario para su correcta instalacion | UND | 287620
14.45 | Horno electrico de empotrar 220 v, con encendido electrico. Incluye todo lo necesario para su correcta instalacion | UND | 627904
14.46 | Concertina de 40 cms de diametro con doble cuchilla incluye guayas tensoras | ML | 48050
14.47 | Cambio de inyectores para estufa challenger 4 puestos | UND | 78787
14.48 | Suministro e instalación de lavadero en fibra de vidrio de 90x60 con tanque de agua | UND | 342676
14.49 | Instalacion de puerta existente con 2,00m de alto y 1 ,00m de ancho. Incluye todo lo necesario para su correcta ejecucion. | UN | 41264
14.5 | Suministro e instalacion de griferia para lavamanos .Incluye todo lo necesario para su correcta instalacion. | UN | 81384
14.51 | Mantenimiento de division de baño en vidrio templado. Incluye cambio de bisagrase nacero, rieles, tornillos y piezas menores que afecten su funcionamiento. | M2 | 85405
14.52 | Rejilla cupula tradicional 5*3" suministro e inst | UN | 35200
14.53 | Suministro e instalacion puerta divi - ducha | UN | 571023
14.54 | Suministro e instalacion de griferia lavamanos grival | UN | 72862
14.55 | Suministro e instalacion de Tanque Septico de 1650 Lt Incluye tanque, excavacion y compactacion, recebo granular B600h 10cm, campo de infiltracion y las intalaciones sanitarias para su correcto | UN | 3956087
14.56 | Niple galbanizado 1/2"X 10 ctm | UN | 19011
14.57 | Suministro e instalación de calentador 12Lt tiro forzado gas natural. Incluye | UN | 1359159
14.58 | Suministro e instalacion de horno De Empotrar A Gas Natural Acero Inox, Abba Heg65 Qn | UN | 1377608
14.59 | Suministro e instalación de esquinero ángulo para muro. | ML | 5644
14.6 | Suministro e instalación de varilla de 1/2 in de 6 metros de longitud, ubicada cada 8 cm vertical y horizontalmente | KG | 11321
14.61 | Suministro e instalacion de horno De Empotrar A Gas Natural Acero Inox, challenger | UN | 694074
14.62 | Suministro e instalacion de griferia cuello de ganso sencilla dos llaves para lavaplatos | UN | 60155
14.63 | Suministro e Instalacion caja para medidor de agua. Incluye medidor de agua 1/2" y los respectivos accesorios para su correcta instalación | UN | 489366
14.64 | Suministro e instalación de estructura en madera en pino (machimbre). | M2 | 120312
14.65 | Suministro e instalación de mueble para lavadero. Incluye entrepaños, puertas con bisagras, tornillos en ambas caras, la disposicion final de residuos y limpieza de las areas afectadas. | UN | 475136
14.66 | Suministro e instalacion de griferia cuello de ganso sencilla para lavaplatos. | UN | 89207
14.67 | Suministro e instalación de cadena eslabonada galvanizada 1/4" incluye soldadura. | ML | 15007
XV | OTROS |  | 3975193
15.01 | Limpiezay aseo de obracuadrilla kk. Incluye herramientas e insumos | M2 | 3616
15.02 | Limpieza de piscina por primera vez. | Un | 151878
15.03 | Limpieza de piscina , luego de la primera limpieza | Un | 85432
15.04 | Poda y corte cesped. Incluye retiro de material sobrante | M2 | 2866
15.05 | Suministro de cerrajero a domicilio para apertura de cerraduras de seguridad, no incluye suministro de cerradura , ni llaves de seguridad | UND | 175610
15.06 | Suministro e instalacion de cerradura de seguridad | UND | 567835
15.07 | Suministro e instalacion de kit de cerradura de seguridad | UND | 330525
15.08 | Material de proteccion para trabajos en aptos con acabados que conservar u ocupados por propietarios (carton ,plastico,cobertores,sabanas) | M2 | 3987
15.09 | Corte con pulidora incluye disco metalico | ML | 7783
15.1 | Suministro e instalacion de cerradura de sobre poner llave multi punto | UND | 156625
15.11 | Apertura de caja fuerte mecanica | UND | 504996
15.12 | Sumnistro e instalacion de candado sencillo yale o similar , incluye el desmonte del existente, transporte del operario y el corte | UND | 80685
15.13 | Sumnistro e instalacion de candado anticizalla , incluye el desmonte del existente, transporte del operario y el corte | UND | 99670
15.14 | Sumnistro e instalacion de candado sencillo yale o similar, transporte del operario y el corte | UND | 63362
15.15 | Sumnistro e instalacion de candado anticizalla , transporte del operario y el corte | UND | 82347
15.16 | Stan by de espera hasta de dos operarios por diligencias solicitadas por la regional (servicio podra ser cobrado despues de una hora de espera) | DIA | 90178
15.17 | Suministro de cerrajero a domicilio para apertura de cerraduras y puntos de soldadura no incluye suministro de cerradura , ni llaves de seguridad | UND | 113909
15.18 | Lavado y desmanchado de alfombra incluye implementos de aseo | M2 | 2374
15.19 | Cambio de guardas sencilla | UND | 53157
15.2 | Prueba hidraulica para tuberia de suministro con tamaño maximo de 3/4" con manometros y termomanometros certificados para la deteccion de cualquier falla que se presente en la tuberia | UND | 199341
15.21 | Cambio de cilindro interno para cerradura convencional a domicilio | UND | 90178
15.22 | Cambio de escudo protcetor para cilindro | UND | 42716
15.23 | Suministro e instalacion de cerradura inafer o similar | UND | 159473
15.24 | Levantamiento de áreas, registro fotográfico, diagnóstico, presupuesto y cronograma para los casos no aprobados para su ejecución.Predios Urbanos | Un | 132894
15.25 | Atencion emergencia (Fuga de agua incluye localizacion, regatas, y materiales) | UN | 240936
15.26 | Restauración e impermeabilizacion de fachada en adobe | M2 | 26526
15.27 | Desmonte de papel de colgadura para muros, Incluye el retiro, limpieza y la disposicion final de residuos. | M2 | 1773
15.28 | Caja de proteccion para 2 medidores de gas 0,85 x 0,5 x 0,25 | UN | 118055
15.29 | Desmonte de cerradura existente | UN | 44709
15.3 | Aplicación de Herbicida Agrícola Matamaleza. Incluye 2 aplicaciones. | M2 | 1873
15.31 | Instalacion de extractores para baños y cocinas. Incluye la limpieza de las areas afectadas y nivelacion. | UN | 14302
15.32 | Suministro e instalacion de tapa en acero inoxidable para registro de 54cm x 31cm. | UN | 149669
15.33 | Desinfección eliminación de microorganismos nocivos (virus, bacterias, hongos, mohos) de paredes, pisos y techos. | M2 | 24035
15.34 | Levantamiento de áreas, registro fotográfico, diagnóstico, presupuesto y cronograma para los casos no aprobados para su ejecución.Predios Rurales | Un | 151878
NOTA 1:La modalidad de pago del (os) contrato (s) de obra ROM será por precios unitarios fijos que se establezcan en la propuesta del anexo 5 y anexo 1, así mismo se pagarán los precios unitarios de las actividades que requieran ser adicionados, presentando su respectivo APU, para ser aprobado por el supervisor del contrato teniendo como base los valores establecido en la revista CONSTRUDATA más reciente o mediante de un estudio de mercado que se realizará con mínimo dos proveedores para aprobación por parte del supervisor del contrato

## DICCIONARIO
DICCIONARIO
APU: | Documento que establece el costo de una actividad por unidad de medida seleccionada. Se compone de una valoración de los materiales, la mano de obra, equipos y herramientas, necesarios para realizar dicha actividad.
CUADRILLA: | Es cada uno de los grupos de personas reunidas para el desempeño de algunos oficios, generalmente relacionados con la albañilería, en la ejecución de los trabajos de una obra. Cada una de ellas está formada normalmente por un oficial y un ayudante
CUADRILLA AA | Conformada por un oficial y un ayudante, equipo que ejecuta las tareas mas comunes en obra entre las que incluye excavacion, rellenos, demoliciones, cimentacion, formaleteria, estructuras en concreto
CUADRILLA BB | Conformado por un oficial y un ayudante esta cuadrilla ejecuta las obras especializadas de redes de gas, hidrulicas, sanitarias e instlacion de aparatos
CUADRILLA DD | Conformada por un oficial , estucador y un rematador , esta cuadrilla ejecuta las actividades de pintura interior y exterior en las que se incluye la preparacion de la superficies resanes, filos, remates y acabado final
CUADRILLA KK | Conformada por dos operarios que jecutan las labores de limpieza de la obra final, las tareas en obra negra deben incluir la recogida y retirada de escombros , la limpieza de rebabas de mortero sobre muros y placas, en obra blanca la cuadrilla debe limpiar el acabado final de piso y vidrios, cubrir rayones producidos y manchas por la ejecucion de la obra.
CUADRILLA FF | Conformada por un encargado de obra,un oficial y un ayudante , equipo que ejecuta las labores especificas de instalaciones electricas deben tener conocimiento sobre las medidas de Seguridad que lexijen este tipo de labores especializada realizan ductos, tuberias alambrado e instlacion de equipos entre otros
CORRIENTE ELECTRICA: | La corriente eléctrica es el flujo de carga eléctrica que recorre un material.​ Se debe al movimiento de las cargas (normalmente electrones) en el interior del mismo
DEMOLICION: | Derribo de todas las construcciones que obstaculizan una obra, o que sea necesario hacer para dar por terminada la ejecución de la obra. Incluye las siguientes operaciones: - Trabajos de preparación y de protección. - Derribo, fragmentación o desmontaje de construcciones. - Retirado de los materiales. Según el procedimiento de ejecución, las demoliciones pueden clasificarse del modo siguiente: - Demolición con máquina excavadora. - Demolición por fragmentación mecánica. - Demolición con explosivos. - Demolición por impacto de bola de gran masa. - Desmontaje elemento a elemento. - Demolición por otras técnicas.
DESBROCE: | Consiste en extraer y retirar de las zonas designadas, todos los árboles, tocones, plantas, maleza, broza, maderas caídas, escombros, basura o cualquier otro material indeseable a juicio del director de las obras. Técnicamente, el desbroce es una operación previa a la construcción de la explanada y una actividad posterior al despeje (eliminación física de los obstáculos que interfieren con la actuación de los equipos de explanaciones).
DESMONTE: | Parte de la explanación situada bajo el terreno original. Los problemas que se presentan en los desmontes están muy relacionados con la consistencia del terreno, según sean suelos o rocas. Los desmontes en tierra tienen que resolver problemas de estabilidad del talud, desagüe y drenaje, y de capacidad de soporte del fondo del propio desmonte. Los desmontes en roca presentan el mismo tipo de problemas, pero con tratamientos muy diferentes.
DIRECTOR DE OBRA: | El director de la ejecución de la obra es el agente que, como su nombre lo dice Direccióna facultativa: el técnico o técnicos competentes designados por el promotor, encargados de la dirección y del control de la ejecución de la obra), asume la función técnica de dirigir la ejecución material de la obra y de controlar cualitativa y cuantitativamente la construcción y la calidad de lo edificado
EMERGENCIA MANIFIESTA: | La "urgencia manifiesta" es una situación que puede decretar directamente cualquier autoridad administrativa, sin que medie autorización previa, a través de acto debidamente motivado. Que ella existe o se configura cuando se acredite la existencia de uno de los siguientes presupuestos: - Cuando la continuidad del servicio exija el suministro de bienes, o la prestación de servicios, o la ejecución de obras en el inmediato futuro. - Cuando se presenten situaciones relacionadas con los estados de excepción. - Cuando se trate de conjurar situaciones excepcionales relacionadas con hechos de calamidad o constitutivos de fuerza mayor o desastre que demanden actuaciones inmediatas y, - En general, cuando se trate de situaciones similares que imposibiliten acudir a los procedimientos de selección o concurso públicos.
INSTALACION: | colocar, arreglar o disponer determinados elementos para que funcionen o que cumplan ciertos objetivos
HERRAMIENTA MENOR: | Se denomina herramienta menor a la utilizada de forma manual o de mano al utensilio, generalmente metálico de acero, madera, fibra, plástico o goma, que se utiliza para ejecutar de manera más apropiada, sencilla y con el uso de menor energía, tarea constructivas o de reparación
PODA: | Se trata de un trabajo que todo jardinero y jardinera debe de realizar a sus plantas, especialmente a los árboles y a los arbustos, una o dos veces al año con el fin de que la luz del sol pueda llegar bien a todas las partes de la copa de dichas plantas. Así, se disminuye el riesgo de enfermedad.
PRESUPUESTO: | El presupuesto también es el cómputo anticipado del costo de una obra o de los gastos que implicará un determinado proyecto
CORTE DE CESPED: | Como su nombre lo dice esta actividad consiste en cortar el cesped con el fin de dejarlo uniforme y limpio y asi evitar la proliferacion de plagas.
DISPOSICION FINAL: | Acción de depositar o confinar permanentemente residuos en sitios e instalaciones cuyas características permitan prevenir su liberación al ambiente y las consecuentes afectaciones a la salud de la población y a los ecosistemas y sus elementos
RESIDENTE DE OBRA: | Profesional de la Ingeniería especializado en el campo de la naturaleza de la obra, encargado de dirigir por parte del Contratista, la ejecución, conforme a los planos y especificaciones técnicas establecidas en el proyecto, velando por el mejor aprovechamiento de los equipos, herramientas, recursos humanos adecuados y necesarios; cumpliendo las Normas de Seguridad e Higiene Industrial y de acuerdo a las condiciones establecidas en el contrato suscrito por el Contratista.
MANTENIMIENTO PREVENTIVO: | El mantenimiento preventivo es una tecnica que consiste en realizar inspeccion periodica de los activos que se poseen en este caso inmuebeles y asi evitar su deterioro
MANTENIMIENTO CORRECTIVO: | Se denomina mantenimientio correctivo aquel que corrige los defectos que se puedan presentar en una edificacion ya sea bien por el deterioro del mismo o por mala instalacion
PINTURA | Oficio especializado en la preparación, tratamiento y revestimiento de alguna superficie o elemento con pintura, utilizando diversas técnicas y materiales, con el objetivo de asegurar su protección y embellecimiento, con el conocimiento de todas las especialidades técnicas.
EQUIPO TECNICO: | Cualquier máquina, herramienta, instrumento o instalación empleados en la obra, que deberán cumplir las condiciones técnicas y de utilización que se determinan en el anexo IV del RD 1627/1997, así como en su reglamentación específica.
RASPADO: | Consiste en extraer de forma manual o macanica, capaz de pintura o residuos anteriores con el fin de igualar la superficie y de esta forma evitar gasto excesivo de la pintura nueva.
LIJADO: | Pulir, desgastar o alisar una superficie con una lija u otro material abrasivo, esto con el fin de preparar la superficie para el acabado final o la instalacion de la pintura
ESCOMBRO: | Conjunto de cascotes y desechos que resultan del derribo de un edificio o de una obra de albañilería.
DINTEL | Se denomina dintel al elemento horizontal que se encuentra en el sector superior de las ventanas, las puertas y otras aberturas, cuya función es resistir las cargas.
ALFAGIA | Madero o viga de hormigón puesto encima de los muros que sobrepasan los tejados o de pasamanos en muros bajos de ladrillo, en balcones o gradas de hormigón; también se usa debajo del marco inferior de las ventanas exteriores
REGATA: | ranuras o brechas no muy profundas que se hacen en los muros para colocar dentro de ellas tuberIas de las instalaciones.
RESANE: | Restaurar o reparar los daños o defectos de una superficie lisa
FILOS | filos hechos en mortero en los vértices y aristas resultantes de la intersección entre dos planos de muro, que se requieren para la ejecución de la obras de acuerdo a las descripciones previamente indicadas en los planos arquitectónicos, en las especificaciones particulares o definidas por la interventoría.